## millipad_bom
Reference | Quantity | Value | Footprint | Datasheet
Brd1 | 1 | SSD1306 | SSD1306:128x64OLED
C1 C2 C3 | 3 | 0.1uF | Capacitor_SMD:C_0805_2012Metric | ~
C4 C5 | 2 | 22pF | Capacitor_SMD:C_0805_2012Metric | ~
C6 | 1 | 10uF | Capacitor_SMD:C_0805_2012Metric | ~
C7 | 1 | 1uF | Capacitor_SMD:C_0805_2012Metric | ~
C8 C9 | 2 | 100nF | Capacitor_SMD:C_0805_2012Metric | ~
D1 D2 D3 D4 D5 D6 D7 D8 D9 D10 D11 D12 D13 D14 D15 | 15 | D_Small | Diode_SMD:D_SOD-123 | ~
F1 | 1 | 500mA | Fuse:Fuse_1206_3216Metric | ~
H1 H2 H3 H4 | 4 | MountingHole | MountingHole:MountingHole_2.7mm_M2.5 | ~
J1 | 1 | 6P6C | Connector_PinSocket_1.00mm:PinSocket_2x03_P1.00mm_Vertical_SMD | ~
MX1 MX2 MX3 MX4 MX5 MX6 MX7 MX8 MX9 MX10 MX11 MX12 | 12 | MX-NoLED | MX_Only:MXOnly-1U-Hotswap
R1 R2 | 2 | 22 | Resistor_SMD:R_0805_2012Metric | ~
R3 R4 | 2 | 10k | Resistor_SMD:R_0805_2012Metric | ~
R5 R6 | 2 | 5.1k | Resistor_SMD:R_0805_2012Metric | ~
SW1 SW3 SW4 | 3 | SW_Push | random-keyboard-parts:SKQG-1155865 | ~
SW2 | 1 | Rotary_Encoder_Switch | Keebio-Parts:RotaryEncoder_Alps_EC11E-Switch_Vertical_H20mm | ~
U1 | 1 | ATmega32U4-AU | Package_QFP:TQFP-44_10x10mm_P0.8mm | http://ww1.microchip.com/downloads/en/DeviceDoc/Atmel-7766-8-bit-AVR-ATmega16U4-32U4_Datasheet.pdf
U2 | 1 | PRTR5V0U2X | prtr5v:PRTR5V0U2X
USB1 | 1 | HRO-TYPE-C-31-M-12 | Type-C:HRO-TYPE-C-31-M-12-HandSoldering
Y1 | 1 | 16MHz | Crystal:Crystal_SMD_3225-4Pin_3.2x2.5mm | ~